## Sheet3
φ850三轴水泥搅拌桩
工作内容： | 测量放线、桩机位移，挖掘机挖沟槽，定位钻进、喷浆、搅拌、成孔、提升、调制水泥浆、输送、压浆、除浮浆。
计算单位：m/三轴
定 额 编 号 |  |  |  | 补A2-124-1
子 目 名 称 |  |  |  | φ850三轴水泥搅拌桩
基 价 (元) |  |  | 一类 | 316.1838
|  |  | 二类 | 314.2801
|  |  | 三类 | 312.3764
|  |  | 四类 | 310.4727
其 中 | 人工费 (元) |  |  | 10.608
| 材料费 (元) |  |  | 213.3271
| 机械费 (元) |  |  | 77.0191
| 管理费（元） |  | 一类 | 15.2296
|  |  | 二类 | 13.3259
|  |  | 三类 | 11.4222
|  |  | 四类 | 9.5185
编码 | 名 称 | 单位 | 单价(元) | 消 耗 量
0001001 | 综合工日 | 工日 | 51 | 0.208
401021 | 水泥P.C 32.5 | t | 317.07 | 0.612
3115001 | 水 | m3 | 2.8 | 1.494
503051 | 板方材 | m3 | 1313.52 | 0.002
9946131 | 其他材料费 | 元 | 1 | 12.47
9903681 | 三轴搅拌桩钻机 | 台班 | 3933.12 | 0.013
9905691 | 灰浆搅拌机 拌筒容量200（L） | 台班 | 70.86 | 0.026
9943466 | 挤压灰浆输送泵 输送量3（m3/h） | 台班 | 102.01 | 0.026
9943086 | 电动空气压缩机 排气量10（m3/min） | 台班 | 428.53 | 0.02
9901031 | 履带式单斗挖掘机（液压）斗容量1（m3） | 台班 | 986.41 | 0.013
注：1.工程量按设计桩长以三轴每米计算，群桩间重叠部分不扣除； 2. SMW 工法搅拌桩定额按二搅二喷施工工艺考虑，设计不同时，每增一搅一喷按相应定额人工和机械费增40%计算。 3.水泥掺量按20%考虑，如设计不同时，水泥用量按比例调整。 4.如添加外加剂，按设计用量调整；